## Arkusz1
Specyfikacja techniczna do zadania: "Utworzenie pracowni laboratoryjnej w Szkole Podstawowej z Oddziałami Integracyjnymi nr 40 w Poznaniu w zakresie zakupu , montażu, instalacji, konfiguracji sprzętu oraz przeszkolenia nauczycieli na 10 stanowisk warsztatowych do prowadzenia zajęć z zakresu druku 3d oraz prototypowania płytek wyposażonych w mikrokontrolery"
typ | Komputer All-in-one | drukarka 3D
zastosowanie | edukacja | obudowa zmknięta, wydruk o wymiarch - 210x270x190mm, prędkość drukowania: 150mm/s, filament: 1,75mm PLA, ABS, TPU, HIPS, obsługiwany format pliku: STL, OBJ, G-codegradient, grubość warstwy: 0,05-0,3mm Średnica dyszy: 0,4mm Precyzja osi X: 0,01mm Precyzja osi Y: 0,0125mm Precyzja osi Z: 0,00125mm
wydajność obliczeniowa | intel i3 min 2000MHz
pamięć operacyjna | min 8Gb
wydajność grafiki
wyświetlacz | min 23" IPS
parametry pamięci masowej | min 256gb SSD
wyposażenie multimedialne | min 4x USB 1x HDMI
wymagania dot. baterii/zasilania | zasilacz zewntrzny
zgodność z systemami operacyjnymi | windows 10
waga | -
ergonomia | -
niezawodność/jakość wytwarzania | urządzenia markowe dell, hp, lenovo
warunki gwarancji | 2 lata
wsparcie techniczne | 3 lata
wymagania dodatkowe